## orçamento
Prefeitura Mucicipal de Iomerê
Pavimentação em CBUQ - prolongamento R. Luiz Nora
BDI - 25 %
Item | Descrição | Unid | Qtde | Val. Unit R$ | Val Tot. R$
1 | SERVIÇOS PRELIMINARES
1.1 | PLACA DE OBRA - SINAPI 74209/001 | M2 | 2 | 347.63 | 695.26
1.2 | LOCAÇÃO DA OBRA - SINAPI 73686 | M2 | 1083.37 | 3.9 | 4225.143
Total do ìtem |  |  |  |  | 4920.403
2 | TERRAPLENAGEM
2.1 | REGULARIZACAO DE SUPERFICIES EM TERRA COM MOTONIVELADORA - SINAPI 79472 | M2 | 1083.37 | 0.33 | 357.5121
2.2 | COMPACTACAO MECANICA A 100% DO PROCTOR NORMAL - PAVIMENTACAO URBANA - SINAPI - 41722 | M3 | 216.674 | 5.66 | 1226.3748
Total do ìtem |  |  |  |  | 1583.8869
3 | PAVIMENTAÇÃO
3.1 | REGULARIZACAO E COMPACTACAO DE SUBLEITO ATE 20 CM DE ESPESSURA - SINAPI - 72961 | M2 | 1083.37 | 1.66 | 1798.3942
3.2 | FORNECIMENTO E LANCAMENTO DE BRITA N. 4 - SINAPI - 6514 | M3 | 184.1729 | 123.92 | 22822.7058
3.3 | BASE PARA PAVIMENTACAO COM BRITA GRADUADA, INCLUSIVE COMPACTACAO - SINAPI - 73710 | M3 | 108.337 | 166.49 | 18037.0271
3.4 | IMPRIMACAO DE BASE DE PAVIMENTACAO COM EMULSAO CM-30 - SINAPI - 72945 | M2 | 1920 | 5.05 | 9696
3.5 | PINTURA DE LIGACAO COM EMULSAO RR-1C - SINAPI 72942 | M2 | 1920 | 1.34 | 2572.8
3.6 | FABRICAÇÃO E APLICAÇÃO DE CONCRETO BETUMINOSO USINADO A QUENTE(CBUQ),C AP 50/70, EXCLUSIVE TRANS - SINAPI 72965 | T | 165 | 232.02 | 38283.3
3.7 | TRANSPORTE LOCAL DE MASSA ASFALTICA - PAVIMENTACAO URBANA - SINAPI 83357 | M3XKM | 600 | 1.01 | 606
Total do ìtem |  |  |  |  | 93816.2271
4 | DRENAGEM
4.1 | SARJETA EM CONCRETO - SINAPI 74012-001 | m | 252 | 40.89 | 10304.28
Total do ìtem |  |  |  |  | 10304.28
5 | SINALIZAÇÃO VIÁRIA
5.1 | Sinalização horizontal com tinta retrorefletiva a base de resina acrílica com microesferas de vidro (cor amarela) - SINAPI 72947 | m2 | 18 | 17.66 | 317.88
Total do ìtem |  |  |  |  | 317.88
Total Geral |  |  |  |  | 110942.677