## ANEXO 14 -COMPARATIVO (hidden)
PLANILHA COMPARATIVA DE PREÇOS
EDITAL 086/2009
Licitante: | DEINFRA - Departamento Estadual de Infraestrutura | Modalidade: |  | CC - Concorrência |  | ANO: 2009
Objeto: | Serviços de Conservção Estrutural das Rodovias na Malha Pavimentada e não Pavimentada da Superintendência
LOTE 2 - Conserva Supre Meio Oeste
CÓDIGO | DESCRIÇÃO DO SERVIÇO | UND. | QUANT. | P R E Ç O U N I T Á R I O |  | REAÇÃO b/a
|  |  |  | DEINFRA/SC (a) | EMPRESA (b)
1. TERRAPLANAGEM
45335 | ENRROCAMENTO DE PEDRA JOGADA COM PEDRA DO PRIMÁRIO | M³ | 40 | 50.62 | #REF! | #REF!
2. PAVIMENTAÇÃO
53300 | IMPRIMAÇÃO | M² | 2000 | 0.28 | #REF! | #REF!
53310 | PINTURA DE LIGAÇÃO | M² | 4000 | 0.21 | #REF! | #REF!
53402 | FRESAGEM A FRIO DESCONTINUA - L.=2,00M ESP.=5CM | M² | 4000 | 6.84 | #REF! | #REF!
82200 | REMOÇÃO DE PAVIMENTAÇÃO DE CBUQ | M³ | 70 | 16.98 | #REF! | #REF!
3. DRENAGEM
45340 | ENROCAMENTO DE PEDRA ARRUMADA | M³ | 70 | 86.8 | #REF! | #REF!
56301 | MEIO FIO DE CONCRETO SIMPLES PRÉ FABRICADO 15X30X100 CM | M | 100 | 24.92 | #REF! | #REF!
65000 | ESC. MEC. DE VALAS P/ OBRAS DE ARTE CORRENTES - 1A CATEGORIA | M³ | 1000 | 14.13 | #REF! | #REF!
65200 | REATERO E APILOAMENTO EM CAMADAS | M³ | 1000 | 11.42 | #REF! | #REF!
5. SINALIZAÇÃO
80400 | PINTURA DE FAIXA HORIZONTAL COM TINTA ACRILICA BRANCA | M² | 3600 | 15.32 | #REF! | #REF!
80450 | PINTURA DE FAIXA HORIZONTAL COM TINTA ACRILICA AMARELA |  | 3600 | 15.32 | #REF! | #REF!
80650 | SINALIZAÇÃO - PLACAS D=100 CM -GT/VI | UND | 240 | 385.93 | #REF! | #REF!
80900 | SINALIZAÇÃO - PLACAS DE 100 X 100 CM GT/VI | UND | 300 | 407.68 | #REF! | #REF!
81000 | SINALIZAÇÃO - PLACAS DE 50 X 200 CM - GT/GT | UND | 30 | 488.23 | #REF! | #REF!
81050 | SINALIZAÇÃO - PLACAS DE 100 X 200 CM - GT/GT | UND | 70 | 741.33 | #REF! | #REF!
81251 | FORNECIMENTO DE TRACHÕES BI REFLETIVAS | UND | 2500 | 39.92 | #REF! | #REF!
81253 | FORNECIMENTO E COLOCAÇÃO DE TACHINHAS BI REFLETIVAS | UND | 6000 | 18.24 | #REF! | #REF!
6. OBRAS COMPLEMENTARES
80301 | ENLEIVAMENTO PARA TALUDES | M² | 2000 | 14.06 | #REF! | #REF!
80350 | HIDROSEMEADURA | M² | 3000 | 1.59 | #REF! | #REF!
81600 | DEFENSA SINGELA SEMI MALEÁVEL | M | 100 | 300.95 | #REF! | #REF!
81900 | CALÇADA EM LASTRO DE BRITA COM REVESTIMENTO EM ARGAMASSA 1:3 | M² | 1000 | 31.14 | #REF! | #REF!
13. FORNECIMENTOS DE MATERIAL ASFÁLTICO
53490 | AQUISIÇÃO DE C.A.P. 20 | T | 173 | 2909.55 | #REF! | #REF!
53491 | TRANSPORTE DE C.A.P. 20 | T | 173 | 108.55 | #REF! | #REF!
53510 | AQUISIÇÃO DE ASFALTO DILUIDO CM 30 | T | 1.1 | 4110.17 | #REF! | #REF!
53511 | TRANSPORTE DE ASFALTO DILUIDO CM 30 | T | 1.1 | 99.78 | #REF! | #REF!
53530 | AQUISIÇÃO DE EMULSÃO ASFÁLTICA RM-1C | T | 23 | 2429.82 | #REF! | #REF!
53531 | TRANSPORTE DE EMULSÃO ASFÁLTICA RM-1C | T | 23 | 103.95 | #REF! | #REF!
53560 | AQUISIÇÃO DE EMULSÃO ASFÁLTICA RR-2C | T | 10 | 2429.82 | #REF! | #REF!
53561 | TRANSPORTE DE EMULSÃO ASFÁLTICA RR-2C | T | 10 | 103.95 | #REF! | #REF!
32. CONSERVAÇÃO RODOVIÁRIA
45235 | CONCRETO FCK 11 MPA COM BRITA COMERCIAL | M³ | 50 | 514.84 | #REF! | #REF!
42265 | CONCRETO CICLOPICO FCK 11 MPA COM BRITA COMERCIAL | M³ | 30 | 422.46 | #REF! | #REF!
49120 | RECOMPOSIÇÃO DE GUARDA CORPO | M | 30 | 355.56 | #REF! | #REF!
49123 | RECOMPOSIÇÃO DE DEFENSA METÁLICA | M | 100 | 334.98 | #REF! | #REF!
49135 | RECOMPOSIÇÃO DE SINALIZAÇÃO VERTICAL | M² | 1000 | 83.25 | #REF! | #REF!
49141 | RECOMPOSÇÃO DE REVESTIMENTO COM CAUQ (EXCLUSIVE CAP20,RR1C) | M³ | 60 | 345.04 | #REF! | #REF!
49154 | RECOMPOSIÇÃO MANUAL DE ATERRO | M³ | 250 | 136.83 | #REF! | #REF!
49155 | RECOMPOSIÇÃO MECANICA DE ATERRO | M³ | 800 | 49.06 | #REF! | #REF!
49160 | RECOMPOSIÇÃO DE PAVIMENTAÇÃO C/BASE DE BRITA GRADUADA | M³ | 100 | 266.01 | #REF! | #REF!
49173 | REMENDO PROFUNDO COM CAUQ (EXCLUSIVE COP20,CM30) | M³ | 90 | 500.53 | #REF! | #REF!
49180 | REMOÇÃO MECANIZADA DE BARREIRAS | M³ | 3000 | 11.69 | #REF! | #REF!
49221 | TAPA BURACO COM CAUQ (EXCLUSIVE CAP20,RR2C) | M³ | 1000 | 641.79 | #REF! | #REF!
49231 | TAPA BURACO COM PMF (EXCLUISIVE RM1C,RR2C) | M³ | 200 | 490.13 | #REF! | #REF!
49303 | BRITA GRADUADA (NA USINA) PARA CONSERVAÇÃO DA RODOVIA | T | 350 | 50.49 | #REF! | #REF!
8. EQUIPAMENTOS
49400 | HORA MÁQUINA - TRATOR C/LAMINA 140 HP | H | 120 | 363.92 | #REF! | #REF!
49401 | HORA MÁQUINA - CARREGADEIRA DE PNEUS 73 HP | H | 80 | 99.2 | #REF! | #REF!
49402 | HORA MÁQUINA - MOTONIVELADORA 125 HP | H | 100 | 257.05 | #REF! | #REF!
49403 | HORA MÁQUINA - COMPACTADOR VIBRATÓRIO AUTOPROPELIDO 127 HP | H | 110 | 166.78 | #REF! | #REF!
49404 | HORA MÁQUINA - CAMINHÃO BASCULANTE SIMPLES 204 HP | H | 580 | 160.74 | #REF! | #REF!
49405 | HORA MAQUINA - RETROESCAVADEIRA 76 HP | H | 300 | 115.84 | #REF! | #REF!
INSTALAÇÃO /MOBILIZAÇÃO
| MOBILIZAÇÃO/DESMOBILIZAÇÃO |  |  | 54389.74 | #REF! | #REF!
Joaçaba/SC, 25 de Novembro de 2009
FELIPE RAMOS D’AGOSTINI
Engenheiro Civil
Crea/SC: 72.683-0
CPF: 008.482.959-19

## orçamento2
Prefeitura Mucicipal de Iomerê
Pavimentação em CBUQ - recapeamento de ruas
Mês de referência - março/2016 - desonerado
Item | Referência | BDI (%) | Descrição | Unid | Qtde | Custo Unit. R$ | Val. Unit R$ | Val Tot. R$
1 | SERVIÇOS PRELIMINARES
1.1 | SINAPI 74209/001 | 26.07 | PLACA DE OBRA | m2 | 3 | 344.95 | 434.8785 | 1304.6354
Total do ìtem | [7 empty] | 1304.6354
2 | RECAPEAMENTO - RUA OTÁVIO DE CARVALHO
2.1 | SINAPI 72942 | 26.07 | PINTURA DE LIGACAO COM EMULSAO RR-1C | m2 | 1049.72 | 1.23 | 1.5507 | 1627.7599
2.2 | SINAPI 72965- SEM CAP | 26.07 | FABRICAÇÃO E APLICAÇÃO DE CONCRETO BETUMINOSO USINADO A QUENTE(CBUQ), EXCLUSIVE CAP 50/70, EXCLUSIVE TRANS | t | 78.729 | 99.8 | 125.8179 | 9905.5143
2.3 | SINAPI 497 | 17.69 | CIMENTO ASFALTICO DE PETROLEO A GRANEL (CAP) 50/70 (COM ICMS) | t | 4.7237 | 1823.96 | 2146.6185 | 10140.0678
2.4 | SINAPI 83357 | 17.69 | TRANSPORTE LOCAL DE MASSA ASFALTICA - PAVIMENTACAO URBANA | m3 x km | 1259.664 | 0.84 | 0.9886 | 1245.2988
2.5 | SINAPI 72947 | 26.07 | SINALIZ. HOR. C/ TINTA RETROREFELTIVA A BASE DE RESINA ACRÍLICA C/ MICROESFERAS DE VIDRO (COR AMARELA) | m2 | 1.06 | 19.62 | 24.7349 | 26.219
2.6 | SINAPI 72947 | 26.07 | SINALIZ. HOR. C/ TINTA RETROREFELTIVA A BASE DE RESINA ACRÍLICA C/ MICROESFERAS DE VIDRO (COR BRANCA) | m2 | 41.5 | 19.62 | 24.7349 | 1026.4998
2.7 | COMPOSIÇÃO | 26.07 | PLACA DE SINALIZAÇÃO DE TRÂNSITO - COMPLETA COM HASTE, PLACA E CONCRETADA NO PASSEIO | Unid | 2 | 341.0598 | 429.9741 | 859.9483
Total do ìtem | [7 empty] | 24831.3078
3 | RECAPEAMENTO - RUA JOÃO RECH - TRECHO 01
3.1 | SINAPI 72942 | 26.07 | PINTURA DE LIGACAO COM EMULSAO RR-1C | m2 | 3652.06 | 1.23 | 1.5507 | 5663.107
3.2 | SINAPI 72965- SEM CAP | 26.07 | FABRICAÇÃO E APLICAÇÃO DE CONCRETO BETUMINOSO USINADO A QUENTE(CBUQ), EXCLUSIVE CAP 50/70, EXCLUSIVE TRANS | t | 273.9045 | 99.8 | 125.8179 | 34462.078
3.3 | SINAPI 497 | 17.69 | CIMENTO ASFALTICO DE PETROLEO A GRANEL (CAP) 50/70 (COM ICMS) | t | 16.4343 | 1823.96 | 2146.6185 | 35278.1084
3.4 | SINAPI 83357 | 17.69 | TRANSPORTE LOCAL DE MASSA ASFALTICA - PAVIMENTACAO URBANA | m3 x km | 4382.472 | 0.84 | 0.9886 | 4332.4943
3.5 | SINAPI 72947 | 26.07 | SINALIZ. HOR. C/ TINTA RETROREFELTIVA A BASE DE RESINA ACRÍLICA C/ MICROESFERAS DE VIDRO (COR AMARELA) | m2 | 3.18 | 19.62 | 24.7349 | 78.6571
3.6 | SINAPI 72947 | 26.07 | SINALIZ. HOR. C/ TINTA RETROREFELTIVA A BASE DE RESINA ACRÍLICA C/ MICROESFERAS DE VIDRO (COR BRANCA) | m2 | 124.5 | 19.62 | 24.7349 | 3079.4993
3.7 | COMPOSIÇÃO | 26.07 | PLACA DE SINALIZAÇÃO DE TRÂNSITO - COMPLETA COM HASTE, PLACA E CONCRETADA NO PASSEIO | Unid | 6 | 341.0598 | 429.9741 | 2579.8448
Total do ìtem | [7 empty] | 85473.789
4 | RECAPEAMENTO - RUA JOÃO RECH - TRECHO 02
4.1 | SINAPI 72942 | 26.07 | PINTURA DE LIGACAO COM EMULSAO RR-1C | m2 | 1049.72 | 1.23 | 1.5507 | 1627.7599
4.2 | SINAPI 72965- SEM CAP | 26.07 | FABRICAÇÃO E APLICAÇÃO DE CONCRETO BETUMINOSO USINADO A QUENTE(CBUQ), EXCLUSIVE CAP 50/70, EXCLUSIVE TRANS | t | 78.729 | 99.8 | 125.8179 | 9905.5143
4.3 | SINAPI 497 | 17.69 | CIMENTO ASFALTICO DE PETROLEO A GRANEL (CAP) 50/70 (COM ICMS) | t | 4.7237 | 1823.96 | 2146.6185 | 10140.0678
4.4 | SINAPI 83357 | 17.69 | TRANSPORTE LOCAL DE MASSA ASFALTICA - PAVIMENTACAO URBANA | m3 x km | 1259.664 | 0.84 | 0.9886 | 1245.2988
4.5 | SINAPI 72947 | 26.07 | SINALIZ. HOR. C/ TINTA RETROREFELTIVA A BASE DE RESINA ACRÍLICA C/ MICROESFERAS DE VIDRO (COR AMARELA) | m2 | 1.06 | 19.62 | 24.7349 | 26.219
4.6 | SINAPI 72947 | 26.07 | SINALIZ. HOR. C/ TINTA RETROREFELTIVA A BASE DE RESINA ACRÍLICA C/ MICROESFERAS DE VIDRO (COR BRANCA) | m2 | 41.5 | 19.62 | 24.7349 | 1026.4998
4.7 | COMPOSIÇÃO | 26.07 | PLACA DE SINALIZAÇÃO DE TRÂNSITO - COMPLETA COM HASTE, PLACA E CONCRETADA NO PASSEIO | Unid | 2 | 341.0598 | 429.9741 | 859.9483
Total do ìtem | [7 empty] | 24831.3078
5 | RECAPEAMENTO - RUA JOSÉ GRAZOTTI
5.1 | SINAPI 72942 | 26.07 | PINTURA DE LIGACAO COM EMULSAO RR-1C | m2 | 2051.98 | 1.23 | 1.5507 | 3181.9254
5.2 | SINAPI 72965- SEM CAP | 26.07 | FABRICAÇÃO E APLICAÇÃO DE CONCRETO BETUMINOSO USINADO A QUENTE(CBUQ), EXCLUSIVE CAP 50/70, EXCLUSIVE TRANS | t | 153.8985 | 99.8 | 125.8179 | 19363.1799
5.3 | SINAPI 497 | 17.69 | CIMENTO ASFALTICO DE PETROLEO A GRANEL (CAP) 50/70 (COM ICMS) | t | 9.2339 | 1823.96 | 2146.6185 | 19821.6823
5.4 | SINAPI 83357 | 17.69 | TRANSPORTE LOCAL DE MASSA ASFALTICA - PAVIMENTACAO URBANA | m3 x km | 2462.376 | 0.84 | 0.9886 | 2434.2951
5.5 | SINAPI 72947 | 26.07 | SINALIZ. HOR. C/ TINTA RETROREFELTIVA A BASE DE RESINA ACRÍLICA C/ MICROESFERAS DE VIDRO (COR AMARELA) | m2 | 2.12 | 19.62 | 24.7349 | 52.4381
5.6 | SINAPI 72947 | 26.07 | SINALIZ. HOR. C/ TINTA RETROREFELTIVA A BASE DE RESINA ACRÍLICA C/ MICROESFERAS DE VIDRO (COR BRANCA) | m2 | 83 | 19.62 | 24.7349 | 2052.9995
5.7 | COMPOSIÇÃO | 26.07 | PLACA DE SINALIZAÇÃO DE TRÂNSITO - COMPLETA COM HASTE, PLACA E CONCRETADA NO PASSEIO | Unid | 4 | 341.0598 | 429.9741 | 1719.8966
Total do ìtem | [7 empty] | 48626.4167
6 | RECAPEAMENTO - RUA IRMÃO GUZETTI
6.1 | SINAPI 72942 | 26.07 | PINTURA DE LIGACAO COM EMULSAO RR-1C | m2 | 2186.58 | 1.23 | 1.5507 | 3390.6443
6.2 | SINAPI 72965- SEM CAP | 26.07 | FABRICAÇÃO E APLICAÇÃO DE CONCRETO BETUMINOSO USINADO A QUENTE(CBUQ), EXCLUSIVE CAP 50/70, EXCLUSIVE TRANS | t | 163.9935 | 99.8 | 125.8179 | 20633.3112
6.3 | SINAPI 497 | 17.69 | CIMENTO ASFALTICO DE PETROLEO A GRANEL (CAP) 50/70 (COM ICMS) | t | 9.8396 | 1823.96 | 2146.6185 | 21121.8891
6.4 | SINAPI 83357 | 17.69 | TRANSPORTE LOCAL DE MASSA ASFALTICA - PAVIMENTACAO URBANA | m3 x km | 2623.896 | 0.84 | 0.9886 | 2593.9731
6.5 | SINAPI 72947 | 26.07 | SINALIZ. HOR. C/ TINTA RETROREFELTIVA A BASE DE RESINA ACRÍLICA C/ MICROESFERAS DE VIDRO (COR AMARELA) | m2 | 2.12 | 19.62 | 24.7349 | 52.4381
6.6 | SINAPI 72947 | 26.07 | SINALIZ. HOR. C/ TINTA RETROREFELTIVA A BASE DE RESINA ACRÍLICA C/ MICROESFERAS DE VIDRO (COR BRANCA) | m2 | 83 | 19.62 | 24.7349 | 2052.9995
6.7 | COMPOSIÇÃO | 26.07 | PLACA DE SINALIZAÇÃO DE TRÂNSITO - COMPLETA COM HASTE, PLACA E CONCRETADA NO PASSEIO | Unid | 4 | 341.0598 | 429.9741 | 1719.8966
Total do ìtem | [7 empty] | 51565.1519
7 | RECAPEAMENTO - RUA SÃO CAMILO
7.1 | SINAPI 72942 | 26.07 | PINTURA DE LIGACAO COM EMULSAO RR-1C | m2 | 2106.12 | 1.23 | 1.5507 | 3265.8781
7.2 | SINAPI 72965- SEM CAP | 26.07 | FABRICAÇÃO E APLICAÇÃO DE CONCRETO BETUMINOSO USINADO A QUENTE(CBUQ), EXCLUSIVE CAP 50/70, EXCLUSIVE TRANS | t | 157.959 | 99.8 | 125.8179 | 19874.0633
7.3 | SINAPI 497 | 17.69 | CIMENTO ASFALTICO DE PETROLEO A GRANEL (CAP) 50/70 (COM ICMS) | t | 9.4775 | 1823.96 | 2146.6185 | 20344.6629
7.4 | SINAPI 83357 | 17.69 | TRANSPORTE LOCAL DE MASSA ASFALTICA - PAVIMENTACAO URBANA | m3 x km | 2527.344 | 0.84 | 0.9886 | 2498.5222
7.5 | SINAPI 72947 | 26.07 | SINALIZ. HOR. C/ TINTA RETROREFELTIVA A BASE DE RESINA ACRÍLICA C/ MICROESFERAS DE VIDRO (COR AMARELA) | m2 | 2.12 | 19.62 | 24.7349 | 52.4381
7.6 | SINAPI 72947 | 26.07 | SINALIZ. HOR. C/ TINTA RETROREFELTIVA A BASE DE RESINA ACRÍLICA C/ MICROESFERAS DE VIDRO (COR BRANCA) | m2 | 83 | 19.62 | 24.7349 | 2052.9995
7.7 | COMPOSIÇÃO | 26.07 | PLACA DE SINALIZAÇÃO DE TRÂNSITO - COMPLETA COM HASTE, PLACA E CONCRETADA NO PASSEIO | Unid | 4 | 341.0598 | 429.9741 | 1719.8966
Total do ìtem | [7 empty] | 49808.4607
8 | RECAPEAMENTO - RUA EMÍLIO CRESTANI
8.1 | SINAPI 72942 | 26.07 | PINTURA DE LIGACAO COM EMULSAO RR-1C | m2 | 2097.2 | 1.23 | 1.5507 | 3252.0462
8.2 | SINAPI 72965- SEM CAP | 26.07 | FABRICAÇÃO E APLICAÇÃO DE CONCRETO BETUMINOSO USINADO A QUENTE(CBUQ), EXCLUSIVE CAP 50/70, EXCLUSIVE TRANS | t | 157.29 | 99.8 | 125.8179 | 19789.8912
8.3 | SINAPI 497 | 17.69 | CIMENTO ASFALTICO DE PETROLEO A GRANEL (CAP) 50/70 (COM ICMS) | t | 9.4374 | 1823.96 | 2146.6185 | 20258.4977
8.4 | SINAPI 83357 | 17.69 | TRANSPORTE LOCAL DE MASSA ASFALTICA - PAVIMENTACAO URBANA | m3 x km | 2516.64 | 0.84 | 0.9886 | 2487.9402
8.5 | SINAPI 72947 | 26.07 | SINALIZ. HOR. C/ TINTA RETROREFELTIVA A BASE DE RESINA ACRÍLICA C/ MICROESFERAS DE VIDRO (COR AMARELA) | m2 | 2.12 | 19.62 | 24.7349 | 52.4381
8.6 | SINAPI 72947 | 26.07 | SINALIZ. HOR. C/ TINTA RETROREFELTIVA A BASE DE RESINA ACRÍLICA C/ MICROESFERAS DE VIDRO (COR BRANCA) | m2 | 83 | 19.62 | 24.7349 | 2052.9995
8.7 | COMPOSIÇÃO | 26.07 | PLACA DE SINALIZAÇÃO DE TRÂNSITO - COMPLETA COM HASTE, PLACA E CONCRETADA NO PASSEIO | Unid | 4 | 341.0598 | 429.9741 | 1719.8966
Total do ìtem | [7 empty] | 49613.7095
9 | RECAPEAMENTO - RUA SÃO LUIZ
9.1 | SINAPI 72942 | 26.07 | PINTURA DE LIGACAO COM EMULSAO RR-1C | m2 | 1322.77 | 1.23 | 1.5507 | 2051.1679
9.2 | SINAPI 72965- SEM CAP | 26.07 | FABRICAÇÃO E APLICAÇÃO DE CONCRETO BETUMINOSO USINADO A QUENTE(CBUQ), EXCLUSIVE CAP 50/70, EXCLUSIVE TRANS | t | 99.2077 | 99.8 | 125.8179 | 12482.1068
9.3 | SINAPI 497 | 17.69 | CIMENTO ASFALTICO DE PETROLEO A GRANEL (CAP) 50/70 (COM ICMS) | t | 5.9525 | 1823.96 | 2146.6185 | 12777.6716
9.4 | SINAPI 83357 | 17.69 | TRANSPORTE LOCAL DE MASSA ASFALTICA - PAVIMENTACAO URBANA | m3 x km | 1587.324 | 0.84 | 0.9886 | 1569.2222
9.5 | SINAPI 72947 | 26.07 | SINALIZ. HOR. C/ TINTA RETROREFELTIVA A BASE DE RESINA ACRÍLICA C/ MICROESFERAS DE VIDRO (COR AMARELA) | m2 | 1.06 | 19.62 | 24.7349 | 26.219
9.6 | SINAPI 72947 | 26.07 | SINALIZ. HOR. C/ TINTA RETROREFELTIVA A BASE DE RESINA ACRÍLICA C/ MICROESFERAS DE VIDRO (COR BRANCA) | m2 | 41.5 | 19.62 | 24.7349 | 1026.4998
9.7 | COMPOSIÇÃO | 26.07 | PLACA DE SINALIZAÇÃO DE TRÂNSITO - COMPLETA COM HASTE, PLACA E CONCRETADA NO PASSEIO | Unid | 2 | 341.0598 | 429.9741 | 859.9483
Total do ìtem | [7 empty] | 30792.8355
Total Geral | [7 empty] | 366847.6143
COMPOSIÇÃO DE PREÇO : PLACA DE SINALIZAÇÃO DE TRÂNSITO - COMPLETA COM HASTE, PLACA E CONCRETADA NO PASSEIO
| REFERÊNCIA |  | DESCRIÇÃO | UNID | QTDE | VAL. UNIT. R$ | VAL. TOTAL R$
| SINAPI - 34723 |  | PLACA DE SINALIZACAO EM CHAPA DE ACO NUM 16 COM PINTURA REFLETIVA | m2 | 0.36 | 664.13 | 239.0868
| SINAPI - 74157/4 |  | LANCAMENTO/APLICACAO MANUAL DE CONCRETO EM FUNDACOES | m3 | 0.024 | 82.87 | 1.9889
| SINAPI - 79517/1 |  | ESCAVACAO MANUAL EM SOLO-PROF. ATE 1,50 M | m3 | 0.024 | 24.59 | 0.59016
| SINAPI - 88309 |  | PEDREIRO COM ENCARGOS COMPLEMENTARES | h | 0.2 | 16.27 | 3.254
| SINAPI - 88316 |  | SERVENTE COM ENCARGOS COMPLEMENTARES | h | 1 | 12.29 | 12.29
| SINAPI - 21013 |  | TUBO ACO GALVANIZADO COM COSTURA, CLASSE LEVE, DN 50 MM ( 2"), *4,40* KG/M (NBR 5580) | m | 3 | 27.95 | 83.85
| TOTAL DA COMPOSIÇÃO | [5 empty] | 341.0598
DECOMPOSIÇÃO DE SERVIÇO: FABRICAÇÃO E APLICAÇÃO DE CONCRETO BETUMINOSO USINADO A QUENTE(CBUQ), EXCLUSIVE CAP 50/70, EXCLUSIVE TRANS
| REFERÊNCIA |  | DESCRIÇÃO | UNID | QTDE | VAL. UNIT. R$ | VAL. TOTAL R$
| SINAPI - 72965 |  | FABRICAÇÃO E APLICAÇÃO DE CONCRETO BETUMINOSO USINADO A QUENTE(CBUQ), CAP 50/70, EXCLUSIVE TRANS | t | 1 | 209.24 | 209.24
| SINAPI - 497 |  | CIMENTO ASFALTICO DE PETROLEO A GRANEL (CAP) 50/70 (COM ICMS) | t | 0.06 | 1823.96 | 109.4376
Engº. Flávio André de Oliveira
CREA/SC - 048.529-6

## Cronograma 2
Prefeitura Mucicipal de Iomerê
Pavimentação em CBUQ - recapeamento de ruas
CRONOGRAMA FÍSICO-FINANCEIRO
ITEM | DESCRIÇÃO | VAL. TOTAL R$ | MÊS 01 |  |  |  | MÊS 02
|  |  | QUANTIDADE |  | FINANCEIRO |  | QUANTIDADE |  | FINANCEIRO
|  |  | NO PERÍDO | ACUMULADO | NO PERÍDO | ACUMULADO | NO PERÍDO | ACUMULADO | NO PERÍDO | ACUMULADO
1 | SERVIÇOS PRELIMINARES | 1304.6354 | 100% | 100% | 1304.64 | 1304.6354 | 0% | 100% | 0 | 1304.6354
2 | RECAPEAMENTO - RUA OTÁVIO DE CARVALHO | 24831.3078 | 95.56% | 95.56% | 23729.32 | 23729.32 | 4.438% | 100% | 1101.9878 | 24831.3078
3 | RECAPEAMENTO - RUA JOÃO RECH - TRECHO 01 | 85473.789 | 96.6% | 96.6% | 82566.22 | 82566.22 | 3.402% | 100% | 2907.569 | 85473.789
4 | RECAPEAMENTO - RUA JOÃO RECH - TRECHO 02 | 24831.3078 | 95.56% | 95.56% | 23729.32 | 23729.32 | 4.438% | 100% | 1101.9878 | 24831.3078
5 | RECAPEAMENTO - RUA JOSÉ GRAZOTTI | 48626.4167 | 95.39% | 95.39% | 46385.8 | 46385.8 | 4.608% | 100% | 2240.6167 | 48626.4167
6 | RECAPEAMENTO - RUA IRMÃO GUZETTI | 51565.1519 | 95.86% | 95.86% | 49428.48 | 49428.48 | 4.144% | 100% | 2136.6719 | 51565.1519
7 | RECAPEAMENTO - RUA SÃO CAMILO | 49808.4607 | 95.59% | 95.59% | 47609.65 | 47609.65 | 4.415% | 100% | 2198.8107 | 49808.4607
8 | RECAPEAMENTO - RUA EMÍLIO CRESTANI | 49613.7095 | 95.55% | 95.55% | 47408.01 | 47408.01 | 4.446% | 100% | 2205.6995 | 49613.7095
9 | RECAPEAMENTO - RUA SÃO LUIZ | 30792.8355 | 97.11% | 97.11% | 29901.72 | 29901.72 | 2.894% | 100% | 891.1155 | 30792.8355
TOTAL |  | 366847.6143 | 95.97% | 95.97% | 352063.16 | 352063.1554 | 4.03% | 100% | 14784.449 | 366847.6143
Engº. Flávio André de Oliveira
CREA/SC - 048.529-6