## Table 1
PO - Planilha Orçamentária Orçamento Base para Licitação - FGTS
Nº OPERAÇÃO | Nº SICONV | PROPONENTE / TOMADOR PREFEITURA MUNICIPAL DE IOMERE | APELIDO DO EMPREENDIMENTO PAVIMENTAÇÃO RODOVIAS MUNICIPAIS TRECHO LINHA SÃO ROQUE
LOCALIDADE SINAPI FLORIANOPOLIS | DATA BASE 01-22 (DES.) | DESCRIÇÃO DO LOTE PAVIMENTACAO EM PEDRAS | MUNICÍPIO / UF IOMERE / SC | BDI 1 26,14% | BDI 2 0,00% | BDI 3 0,00%
Item | Fonte | Código | Descrição | Unidade | Quantidade | Custo Unitário (sem BDI) (R$) | BDI (%) | Preço Unitário (com BDI) (R$) | Preço Total (R$)
PAVIMENTACAO EM PEDRAS | [8 empty] | 449372.91 | ↓
1 |  | RUA LINHA SÃO ROQUE | [5 empty] | - | 449372.91
1.1. |  |  | ADMINISTRAÇÃO DA OBRA |  |  |  |  | - | 5106.37
1.1.1. | SINAPI | 90778 | ENGENHEIRO CIVIL DE OBRA PLENO COM ENCARGOS COMPLEMENTARES | H | 19.81 | 96.9 | BDI 1 | 122.23 | 2421.38 | RA
1.1.2. | SINAPI-I | 4083 | ENCARREGADO GERAL DE OBRAS | H | 79.25 | 26.86 | BDI 1 | 33.88 | 2684.99 | RA
1.2. |  |  | SERVICOS PRELIMINARES |  |  |  |  | - | 2634.68
1.2.1. | SINAPI-I | 4813 | PLACA DE OBRA (PARA CONSTRUCAO CIVIL) EM CHAPA GALVANIZADA *N. 22*, ADESIVADA, DE *2,4 X 1,2* M (SEM POSTES PARA FIXACAO) | M2 | 3 | 225 | BDI 1 | 283.82 | 851.46 | RA
1.2.2. | SINAPI | 99064 | LOCAÇÃO DE PAVIMENTAÇÃO. AF_10/2018 | M | 3962.7 | 0.36 | BDI 1 | 0.45 | 1783.22 | RA
1.3. |  |  | TERRAPLANAGEM |  |  |  |  | - | 14473.83
1.3.1. | SINAPI | 100575 | REGULARIZAÇÃO DE SUPERFÍCIES COM MOTONIVELADORA. AF_11/2019 | M2 | 3962.7 | 0.1 | BDI 1 | 0.13 | 515.15 | RA
1.3.2. | SINAPI | 101137 | ESCAVAÇÃO HORIZONTAL, INCLUINDO CARGA, DESCARGA E TRANSPORTE EM SOLO DE 1A CATEGORIA COM TRATOR DE ESTEIRAS (347HP/LÂMINA: 8,70M3) E CAMINHÃO BASCULANTE DE 10M3, DMT ATÉ 200M. AF_07/2020 | M3 | 990.68 | 11.17 | BDI 1 | 14.09 | 13958.68 | RA
1.4. |  |  | DRENAGEM |  |  |  |  | - | 41495.63
1.4.1. | SINAPI | 90100 | ESCAVAÇÃO MECANIZADA DE VALA COM PROF. ATÉ 1,5 M (MÉDIA MONTANTE E JUSANTE/UMA COMPOSIÇÃO POR TRECHO), RETROESCAV. (0,26 M3), LARG. DE 0,8 M A 1,5 M, EM SOLO DE 1A CATEGORIA, EM LOCAIS COM ALTO NÍVEL DE INTERFERÊNCIA. AF_02/2021 | M3 | 120 | 11.3 | BDI 1 | 14.25 | 1710 | RA
1.4.2. | SINAPI | 92221 | TUBO DE CONCRETO PARA REDES COLETORAS DE ÁGUAS PLUVIAIS, DIÂMETRO DE 600 MM, JUNTA RÍGIDA, INSTALADO EM LOCAL COM ALTO NÍVEL DE INTERFERÊNCIAS - FORNECIMENTO E ASSENTAMENTO. AF_12/2015 | M | 95 | 224.9 | BDI 1 | 283.69 | 26950.55 | RA
1.4.3. | SINAPI | 92214 | TUBO DE CONCRETO PARA REDES COLETORAS DE ÁGUAS PLUVIAIS, DIÂMETRO DE 800 MM, JUNTA RÍGIDA, INSTALADO EM LOCAL COM BAIXO NÍVEL DE INTERFERÊNCIAS - FORNECIMENTO E ASSENTAMENTO. AF_12/2015 | M | 25 | 332.49 | BDI 1 | 419.4 | 10485 | RA
1.4.4. | SINAPI | 93360 | REATERRO MECANIZADO DE VALA COM ESCAVADEIRA HIDRÁULICA (CAPACIDADE DA CAÇAMBA: 0,8 M³ / POTÊNCIA: 111 HP), LARGURA DE 1,5 A 2,5 M, PROFUNDIDADE ATÉ 1,5 M, COM SOLO DE 1ª CATEGORIA EM LOCAIS COM ALTO NÍVEL DE INTERFERÊNCIA. AF_04/2016 | M3 | 96 | 19.41 | BDI 1 | 24.48 | 2350.08 | RA
1.5. |  |  | BOCAS DE LOBO |  |  |  |  | - | 5311.32
1.5.1. | COMPOS | 16092019 | BOCA DE BUEIRO 600MM EM BLOCO | UNIDADE | 14 | 300.76 | BDI 1 | 379.38 | 5311.32 | RA
1.6. |  |  | PAVIMENTAÇÃO |  |  |  |  | - | 310723.24
1.6.1. | SINAPI | 100576 | REGULARIZAÇÃO E COMPACTAÇÃO DE SUBLEITO DE SOLO PREDOMINANTEMENTE ARGILOSO. AF_11/2019 | M2 | 3962.7 | 1.91 | BDI 1 | 2.41 | 9550.11 | RA
1.6.2. | SINAPI | 96396 | EXECUÇÃO E COMPACTAÇÃO DE BASE E OU SUB BASE PARA PAVIMENTAÇÃO DE BRITA GRADUADA SIMPLES - EXCLUSIVE CARGA E TRANSPORTE. AF_11/2019 | M3 | 396.27 | 119.84 | BDI 1 | 151.17 | 59904.14 | RA
1.6.3. | AMARP | 19012021 | EXECUÇÃO DE PAVIMENTO EM PEDRAS POLIÉDRICAS, REJUNTAMENTO COM PÓ DE PEDRA. Excluso base, transporte | M2 | 3962.7 | 45.38 | BDI 1 | 57.24 | 226824.95 | RA
1.6.4. | SINAPI | 93590 | TRANSPORTE COM CAMINHÃO BASCULANTE DE 10 M³, EM VIA URBANA PAVIMENTADA, ADICIONAL PARA DMT EXCEDENTE A 30 KM (UNIDADE: M3XKM). AF_07/2020 | M3XKM | 17832.15 | 0.64 | BDI 1 | 0.81 | 14444.04 | RA
1.7. |  |  | MEIO FIO |  |  |  |  | - | 67507.24
1.7.1. | SINAPI | 94273 | ASSENTAMENTO DE GUIA (MEIO-FIO) EM TRECHO RETO, CONFECCIONADA EM CONCRETO PRÉ-FABRICADO, DIMENSÕES 100X15X13X30 CM (COMPRIMENTO X BASE INFERIOR X BASE SUPERIOR X ALTURA), PARA VIAS URBANAS (USO VIÁRIO). AF_06/2016 | M | 1090 | 45.18 | BDI 1 | 56.99 | 62119.1 | RA
1.7.2. | SINAPI | 93375 | REATERRO MECANIZADO DE VALA COM RETROESCAVADEIRA (CAPACIDADE DA CAÇAMBA DA RETRO: 0,26 M³ / POTÊNCIA: 88 HP), LARGURA DE 0,8 A 1,5 M, PROFUNDIDADE ATÉ 1,5 M, COM SOLO DE 1ª CATEGORIA EM LOCAIS COM ALTO NÍVEL DE INTERFERÊNCIA. AF_04/2016 | M3 | 245.25 | 17.42 | BDI 1 | 21.97 | 5388.14 | RA
1.8. |  |  | SINALIZAÇÃO VIÁRIA |  |  |  |  | - | 2120.6
1.8.1. | SINAPI | 101034 | PLACA DE SINALIZACAO VIARIA CIRCULAR D = 50 CM, COM SUPORTE DE ACO GALVANIZADO D = 50 MM E ALTURA = 3 M INCLUSIVE BASE DE CONCRETO MAGRO | UN | 2 | 394.65 | BDI 1 | 497.81 | 995.62 | RA
1.8.2. | SINAPI | 101035 | PLACA DE SINALIZACAO VIARIA OCTOGONAL L = 25 CM, COM SUPORTE DE ACO GALVANIZADO D = 50 MM E ALTURA = 3 M, INCLUSIVE BASE DE CONCRETO MAGRO | UN | 1 | 449.49 | BDI 1 | 566.99 | 566.99 | RA
1.8.3. | SINAPI | 101038 | PLACA DE IDENTIFICACAO DE RUA (2 PLACAS 45 CM X 20 CM), COM SUPORTE DE ACO GALVANIZADO D = 50 MM E ALTURA = 3 M, INCLUSIVE BASE DE CONCRETO MAGRO | UN | 1 | 442.36 | BDI 1 | 557.99 | 557.99 | RA